## 改造前自查清单
空压机节能改造前自查清单
公众号「老居聊工厂供电」第14篇配套资料 ¦ 仅供参考，不构成投资承诺
序号 | 自查项目 | 检查方法 | 判断标准 | 你的情况 | 优先级
1 | 管道漏气率 | 压降测试法：关闭用气端阀门，观察压力表10分钟压降 | 10分钟压降超过工作压力5%即漏气率偏高 |  | 高
2 | 空载/低负载时间占比 | 记录空压机24小时运行状态，统计空转+轻载时间 | 超过20%说明用气波动大，变频改造价值高 |  | 高
3 | 排气压力设定值 | 查看空压机压力表读数和目标压力设定 | 每高出实际需要0.1MPa，多耗电5%-7%（主机电耗） |  | 中
4 | 空压机台数与负载匹配 | 统计各台空压机日均运行时间和负载率 | 多台小机并联+单台大机全速低载，效率低 |  | 中
5 | 干燥机选型与能耗 | 查看冷干机/吸干机铭牌功率和实际运行方式 | 冷干机占空压站电费8%-12%，吸干机可达15%-20% |  | 中
6 | 管道布局合理性 | 沿管道走线检查，看是否有过长/过细/多余弯头 | 主管压降每100m不超过0.02MPa为佳 |  | 低
7 | 储气罐容量 | 查看储气罐容积和安装位置 | 容积应≥空压机每分钟排气量的10%，位置应靠近用气端 |  | 低
8 | 油分效果 | 检查压缩空气中含油量是否达标 | 变频低频运行时油分效果可能下降，纺织/食品行业需注意 |  | 视行业
9 | 电能质量 | 用万用表或电能质量仪检测电压/谐波 | 变频器是谐波源，改前建议先做谐波评估 |  | 视行业
10 | 运行班次与用气规律 | 记录各班次用气设备启停时间和台数 | 不同班次用气量差异大→变频价值高 |  | 高
使用说明：打印本表，逐项检查并填写"你的情况"列。标记"高"优先级的问题优先处理，改造效果最明显。

## 投入产出测算表
空压机节能改造投入产出测算表
填入你工厂的实际数据，自动计算投资回报 ¦ 仅供参考，不构成投资承诺
一、基础参数（请填入你的实际数据）
参数 | 数值 | 单位 | 说明
空压机额定功率 | 132 | kW | 电机铭牌功率
日运行时间 | 22 | h | 扣除换班停机后的净运行时间
年运行天数 | 330 | 天 | 扣除节假日和检修的天数
工业电价 | 0.65 | 元/kWh | 含基本电费的综合电价
日均耗电量（改造前） | 2460 | kWh | 据近30天电表抄录数据
空载/低负载时间占比 | 28% | — | 空转+轻载时间÷总运行时间
管道漏气率 | 20% | — | 漏气量÷总产气量
当前排气压力 | 0.75 | MPa | 压力表读数
实际需要压力 | 0.72 | MPa | 用气端最低合格压力+0.02MPa余量
二、改造方案投入估算（选填你计划的项目）
改造项目 | 投入估算（元） | 预期年省电费（元） | 备注
管道查漏补压 | 2000 | 60000 | 修复漏点+管网优化，漏气率从20%降到5%以下
变频改造 | 18000 | 20000 | 含空压机专用变频器+传感器+散热风机+辅材安装
运行优化（分级供气+月检制度） | 8000 | 6000 | 减压阀组+检漏仪+压力设定优化
干燥机优化（如需要） | 15000 | 8000 | 视实际设备类型和运行状况而定
多机联控/群控（如需要） | 12000 | 5000 | 多台空压机时考虑
合计 | 55000 | 99000 | 只选你需要的项目，不是所有都要做
三、投资回报自动计算
指标 | 公式/数值 | 单位 | 说明
日均节电量 | 23.76 | kWh | 按改造前日均耗电降幅约18%估算
日均节省电费 | 7840.8 | 元 | 日均节电量×电价
年节省电费 | 172497.6 | 元 | 日均节省×年运行天数
总投资 | 55000 | 元 | 改造投入合计
回本周期（月） | 3.8 | 个月 | 总投资÷月节省（保留1位小数）
注意事项： 1. 日均节电量按改造前日均耗电降幅18%估算，实际因工况不同有差异 2. 改造项目按需选择，不是所有项目都要做——先查漏再变频再优化 3. 变频器为国产品牌参考价，进口品牌上浮40%-60% 4. 以上数据为行业经验范围，不同工厂因电价、运行时长、用气工况等因素，实际效果有差异，仅供参考

## 漏点分布参考
空压机管道常见漏点分布参考
基于行业经验统计，不同工厂分布可能有差异 ¦ 来自短问答2配套
频率分类 | 占比 | 漏点类型 | 典型位置 | 修复方法 | 修复成本参考
高频（约60%）
|  | 软管老化/破损 | 用气终端连接处 | 更换软管+接头 | 50-200元/处
|  | 快插接头松动 | 气动工具/阀门前 | 重新插紧或更换 | 20-80元/处
|  | 法兰垫片老化 | 主管道法兰连接处 | 更换垫片+重新紧固 | 100-300元/处
|  | 自动排水阀失灵 | 储气罐/过滤器底部 | 更换排水阀 | 150-500元/处
中频（约25%）
|  | 手动球阀内漏 | 分支管路截止阀 | 更换阀芯或整阀 | 200-800元/处
|  | 压力表接口泄漏 | 各监测点 | 更换密封圈 | 20-50元/处
|  | 油水分离器接口 | 冷干机/过滤器 | 重新密封 | 100-300元/处
|  | 调节阀膜片老化 | 减压阀/比例阀 | 更换膜片 | 300-1000元/处
低频（约15%）
|  | 管道锈蚀穿孔 | 使用5年以上的碳钢管道 | 补焊或更换管段 | 500-2000元/处
|  | 焊缝缺陷 | 早期焊接质量不佳处 | 补焊+探伤 | 800-3000元/处

## 变频改造投入参考
空压机变频改造投入参考表
国产品牌2025年市场参考价 ¦ 进口品牌上浮40%-60% ¦ 来自短问答1配套
空压机功率范围 | 变频器功率（建议） | 设备费 | 安装调试 | 含安装总价 | 典型年省电费
22-37kW | 22kW | 5000-8000 | 2000-3000 | 7000-11000 | 8000-15000
55-75kW | 55kW | 8000-12000 | 3000-5000 | 11000-17000 | 15000-30000
90-132kW | 110kW | 12000-18000 | 4000-7000 | 16000-25000 | 25000-50000
160-250kW | 160kW | 18000-30000 | 6000-10000 | 24000-40000 | 40000-80000
说明： 1. 变频器功率按实际运行功率选型，通常比电机铭牌功率小一档 2. 设备费含空压机专用变频器+压力传感器+安装辅材 3. 典型年省电费按变频改造节电率8%-18%估算，配合管网优化可达20%-25% 4. 以上为国产品牌参考价，进口品牌（如ABB、西门子）价格上浮40%-60% 5. 变频器是谐波源，改造后建议检测谐波，超标需加装电抗器或滤波器（+2000-5000元）